## EffDiffBore
Bore |  |  | densité de l'eau
| 10 | ppm | 318°C | 730 | kg/m3
| 10 | mg de Bore / kg d'eau | 298°C | 685 | kg/m3
| 6850 | mg/m3 | 308°C | 710 | kg/m3
| 6.85 | g/m3
| 0.62273 | mol/m3
| 3.7502e+23 | at/m3
| 3.7502e+17 | at/cm3
Bore | 3.7502e-07 | 1024 at/cm3
| 10ppm | 100ppm
B10 | 7.5003e-08 | 7.5003e-07
B11 | 3.0001e-07 | 3.0001e-06